## 产品报价单
安徽省建设工程测试研究院有限责任公司监控设备采购与安装工程
序号 | 产品名称 | 产品型号 | 参数 | 规格 | 数量 | 单价（元） | 金额（元）
1 | 全彩半球网络摄像机 | DH-IPC-HDW6450V-A | 传感器类型：1/3英寸CMOS； 像素：400万； 最大分辨率：2560×1440； 最低照度：0.01Lux（彩色模式）；0.001Lux（黑白模式）；0Lux（补光灯开启）； 最大补光距离：50m（红外）； 镜头类型：定焦； 镜头焦距：3.6mm； 视频压缩标准：H.265;H.264;H.264B;MJPEG（仅辅码流支持）； 智能编码：H.264:支持；H.265:支持； 宽动态：支持； 内置MIC：支持； 报警事件：网络断开;IP冲突;非法访问;动态检测;视频遮挡;音频异常侦测;安全异常； 接入标准：ONVIF（Profile S/ Profile T）；CGI；GB/T28181；大华云联； 供电方式：DC12V/PoE(802.3af)； 防护等级：IP67 | 台 | 84
2 | 全彩枪型网络摄像机 | DH-IPC-HFW6450M-A-I1 | 传感器类型：1/3英寸CMOS； 像素：400万； 最大分辨率：2560×1440； 最低照度：0.01Lux（彩色模式）；0.001Lux（黑白模式）；0Lux（补光灯开启）； 最大补光距离：50m（红外）； 镜头类型：定焦； 镜头焦距：3.6m； 视频压缩标准：H.265;H.264;H.264B;MJPEG（仅辅码流支持）； 智能编码：H.264:支持；H.265:支持； 宽动态：支持； 内置MIC：支持； 报警事件：网络断开;IP冲突;非法访问;动态检测;视频遮挡;音频异常侦测;安全异常； 接入标准：ONVIF（Profile S/ Profile T）；CGI；GB/T28181；大华云联； 供电方式：DC12V/PoE(802.3af)； 防护等级：IP67 | 台 | 31
3 | 网络存储单元 | DH-EVS5124S | 主处理器：64位高性能多核处理器； 操作系统：嵌入式LINUX操作系统； 控制器：单控； 高速缓存：标配8GB，可扩展至64GB； 视频直存（私有协议）：320路（800Mbps）接入，320路（800Mbps） 存储，320路（800Mbps） 转发，32路（64Mbps）网络回放； 硬盘接口：24个，SATA，单盘容量支持1~18TB，支持热插拔，支持CMR，支持企业盘， | 台 | 2
4 | 8TB监控硬盘 | ST8000NM017B | 单硬盘容量：8TB； 硬盘接口：SATA； 硬盘转速：7200RPM； 硬盘缓存：256MB | 块 | 34
5 | 24口POE交换机 | RG-ES126GS-P | 24个10/100/1000Mbps自适应电口 2个10/100/1000Mbps上联光口 24个口支持PoE/PoE+供电 最大PoE功率370W， 交换机容量52Gbps，包转发率38.69Mpps， 非网管型交换机 机架式 | 台 | 7
6 | 枪机支架 | DH-PFB121W | 安装方式：壁装； 承重：1kg； 旋转角度：水平：0~360°，竖直：-30°~0°； 适用机型：M型/K型/B型/D型/F型枪机； 执行标准：Q/DXJ 064-2018 | 个 | 31
7 | 6类非屏蔽低烟无卤双绞线 |  | 产品符合ISO/IEC 11801-1、ANSI/TIA-568-C.2、IEC 61156-5标准中6类要求 导体材料：23AWG实心裸铜 绝缘材料：HDPE 护套材料：LSZH 护套直径：6.1±0.5mm 特性阻抗：100±15Ω 传输延迟：≤45ns/100m 电 容：≤5.6nF/100m 直流电阻：≤9.5Ω 直流电阻不平衡：≤5% 工作温度：-30~60℃ | 米 | 9800
8 | 电源线 | RVV2x1.5 |  | 米 | 800
9 | 光纤综合布线 | 8芯单模 |  | 米 | 800
10 | 光纤配线架 | 1U8口 |  | 个 | 5
11 | 光纤理线盒 | 8口 |  | 个 | 5
12 | 壁挂机柜 | 12U |  | 个 | 5
13 | 桥架 | 100x50 |  | 米 | 145
14 | 8口PDU |  |  | 个 | 5
15 | 辅材 |  |  | 批 | 1
16 | 施工费 |  |  | 批 | 1
17 | 税费（9%） |  |  | 批 | 1
合计： | [6 empty] | 0
测试院5个房间监控需求
1 | 400万半球摄像机 | DS-2CD3346WDV3-I | 传感器类型:1/3" Progressive Scan CMOS 最低照度:彩色：0.005 Lux @（F1.2，AGC ON），0 Lux with IR 快门:1/3 s~1/100,000 s 宽动态:120 dB 日夜切换模式:ICR红外滤片式 调节角度:水平：0°~360°，垂直：0°~75°，旋转：0°~360° 防补光过曝:支持 补光灯类型:红外灯 补光距离:最远可达30 m 最大图像尺寸:2560 × 1440 主码流帧率分辨率:50 Hz：25 fps（2560 × 1440 , 1920 × 1080，1280 × 720） 子码流帧率分辨率:50 Hz：25 fps（1280 × 720，640 × 480，640 × 360） 视频压缩码率:32 Kbps~8 Mbps 网络协议:TCP/IP，ICMP，HTTP，DHCP，DNS，RTP，RTSP，NTP，IGMP，QoS，IPv6，UDP 同时预览路数:最多6路 接口协议（API）:开放型网络视频接口，ISAPI，SDK，GB28181 网络:个RJ45 10 M/100 M自适应以太网口 音频:个内置麦克风 Smart功能:触发,动侦测，异常 联动方式:传FTP，上传中心，邮件，抓图，录像 通用功能:镜像，密码保护，水印技术 电流及功耗:C：12 V，0.5A，最大功耗：6.0 W,oE：IEEE 802.3af CLASS 3，最大功耗：7 W 供电方式:C：12 V ± 25%，支持防反接保护,PoE：IEEE802.3af，CLASS 3 防护:P66 | 个 | 7
2 | 24口POE交换机 | RG-ES126GS-P | 24个10/100/1000Mbps自适应电口 2个10/100/1000Mbps上联光口 24个口支持PoE/PoE+供电 最大PoE功率370W， 交换机容量52Gbps，包转发率38.69Mpps， 非网管型交换机 机架式 | 个 | 1
3 | 硬盘录像机 | DS-8832N-R8 | 视频接入路数:32 网络输入带宽:256Mbps 网络输出带宽:160Mps 录像分辨率:8MP/7MP/6MP/5MP/4MP/3MP/1080p/UXGA/720p/VGA/4CIF/DCIF/2CIF/CIF/QCIF 视频输出:1路HDMI，1路VGA HDMI输出:4K（3840*2160）/30Hz, 2K（2560*1440）/60Hz，1920*1080/60Hz，1600*1200/60Hz，1280*1024/60Hz，1280*720/60Hz VGA输出:默认和HDMI同源，支持可配异源，1920*1080/60Hz，1600*1200/60Hz，1280*1024/60Hz，1280*720/60Hz 预览分屏:1/2/4/6/8/9/16/25/36画面 视频解码格式:H.265;H.264;Smart264;Smart265 解码能力:12×1080P（开启SVC增强模式后，支持16×1080P） 同步回放:16 音频解码格式:G.711ulaw;G.711alaw;G.722;G.726;AAC 音频输出:1路，RCA接口（线性电平，阻抗：1KΩ） 语音对讲输入:1个，RCA接口（电平：2.0Vp-p，阻抗：1KΩ） 盘位:8个SATA接口 单盘容量:最大支持10TB 录像/抓图模式:定时录像、事件录像、移动侦测录像、报警录像、动测或报警录像、动测且报警录像 回放模式:即时回放、常规回放、事件回放、标签回放、智能回放、外部文件回放、日志回放 备份模式:常规备份、事件备份、录像剪辑备份 网络协议:IPv6、UPnP（即插即用）、NTP（网络校时）、SADP（自动搜索IP 地址）、PPPoE（拨号上网）、DHCP（自动获取IP 地址） 网络接口:2个，RJ45 10M/100M/1000M自适应以太网口 串行接口:2个，RS-485半双工串行接口1个，标准RS-232串行接口 USB接口:2个USB 2.0（前置），1个USB 3.0（后置） | 个 | 1
4 | 8T硬盘 | ST8000HKVS001 | 单硬盘容量：8TB； 硬盘接口：SATA； 硬盘转速：7200RPM； 硬盘缓存：256MB | 块 | 4
5 | 网线及辅材 |  |  | 批 | 1
6 | 施工费 |  |  | 批 | 1
7 | 税费（9%） |  |  | 批 | 1
合计 | [6 empty] | 0
旧实验室临时监控需求
1 | 萤石云云台摄像机 | H6C | 200万1/2.8" CMOS互联网云台摄像机 传感器类型：1/2.8" Progressive Scan CMOS 镜头：4mm@F1.6，对角视场角104° 云台角度：水平0°-340°,垂直向上105°,向下15° 日夜转换模式 ：ICR红外滤片式 数字降噪：3D数字降噪 压缩标准：视频压缩标准 H.265/H.264 视频压缩码率 ：码率自适应 音频压缩码率 ：码率自适应 图像：1920 × 1080 支持双码流 帧率：网传帧率自适应 图像设置：亮度，对比度，饱和度等（通过萤石工作室客户端调节设置） 背光补偿：支持 网络功能：智能报警 移动侦测、人形检测 支持协议：萤石云私有协议 接口协议：萤石云私有协议 通用功能：防闪烁，双码流，心跳，镜像，密码保护，水印 接口：存储接口Micro SD 卡(最大256G) 有线网口：一个RJ45，10M/100M自适应以太网口 无线参数：无线标准 IEEE802.11b, 802.11g, 802.11n 频率范围：2.4 GHz ~ 2.4835 GHz 信道带宽：支持20MHz 安全：64/128-bit WEP， WPA/WPA2， WPA-PSK/WPA2-PSK 一般规范：工作温度和湿度 -10℃~45℃，湿度小于95%(无凝结) 电源供应：DC 5/1A 红外照射距离：10米(因环境而异) 尺寸(mm)：87.7*87.7*112.7mm | 个 | 15
2 | 256G内存卡 | 256G | 萤石智能MicroSD卡 256GB 存储颗粒:TLC，Good Die 可用容量：256GB 速度：Class 10, UHS 1 最大读取速率：90MB/s 最大写入速率：50MB/s 总线接口:UHS-I 智能:健康状态检测 支持 健康状态检测实用性:仅能搭配萤石设备显示 固件远程升级:搭配萤石设备可实现MicroSD卡固件远程在线升级 | 个 | 15
4 | 8T硬盘 | ST8000HKVS001 | 单硬盘容量：8TB； 硬盘接口：SATA； 硬盘转速：7200RPM； 硬盘缓存：256MB | 块 | 2
5 | 辅材 |  |  | 批 | 1
6 | 施工费 |  |  | 批 | 1
7 | 税费（9%） |  |  | 批 | 1
合计 | [6 empty] | 0
合计人民币金额（小写）： |  | 0